## BOM_PCB_Amit_Pedal_2023-05-31
ID | Name | Designator | Footprint | Quantity | Manufacturer Part | Manufacturer | Supplier | Supplier Part | Description
1 | 3x6x2.5mm | SW1 | SW-SMD_L6.0-W3.6-LS8.0 | 1 | 3x6x2.5mm | ReliaPro | KTRON.IN | KSTS0759 | 3x6x2.5mm SMD Tactile Switch
2 | 1uF | C2,C14,C1,C24,C25 | C0402 | 5 | CL05A105KQ5NNNC | SAMSUNG(三星) | ROBU.IN | 1415733 | 6.3V 1uF X5R ±10% 0402 Multilayer Ceramic Capacitors MLCC - SMD/SMT ROHS
3 | 100nF | C3,C11,C12,C16,C17,C18,C19,C20,C21,C22,C23 | C0402 | 11 | CL05B104KO5NNNC | SAMSUNG(三星) | ROBU.IN | 872079 | 16V 100nF X7R ±10% 0402 Multilayer Ceramic Capacitors MLCC - SMD/SMT ROHS
4 | 2.2uF | C4,C5,C6 | C0402 | 3 | CL05A225MQ5NSNC | SAMSUNG(三星) | ROBOWAY.IN | RW-IC0047 | 6.3V 2.2uF X5R ±20% 0402 Multilayer Ceramic Capacitors MLCC - SMD/SMT ROHS
5 | 10uF | C15,C9 | C0402 | 2 | CL05A106MP5NUNC | SAMSUNG(三星) | ROBOWAY.IN | RW-IC0048 | 10V 10uF X5R ±20% 0402 Multilayer Ceramic Capacitors MLCC - SMD/SMT ROHS
6 | SD103AWS | D1 | SOD-323_L1.8-W1.3-LS2.5-RD | 1 | SD103AWS | BLUE ROCKET(蓝箭) | evelta.com | 273-SD103AWS | 40V 600mV@200mA 350mA SOD-323 Schottky Barrier Diodes (SBD) ROHS
7 | RED | LED1 | LED0603-RD_RED | 1 | NCD0603R1 | 国星光电 | KTRON.IN | KSTL0584 | Red 0603 Light Emitting Diodes (LED) ROHS
8 | GREEN | LED2 | LED0603-R-RD | 1 | ORH-YG36A | Orient(奥伦德) | KTRON.IN | KSTL0583 | Colorless transparence 18mcd~94mcd 566nm~578nm -40℃~+85℃ Green/Yellow-Green 130° 60mW 0603 Light Emitting Diodes (LED) ROHS
9 | AO3401A | Q1 | SOT-23_L2.9-W1.3-P1.90-LS2.4-BR | 1 | AO3401A | AOS | KTRON.IN | KSTM1330 | 30V 4A 44mΩ@10V,4.3A 1.4W P Channel SOT-23 MOSFETs ROHS
10 | 5.1kΩ | R1,R2,R7,R8 | R0402 | 4 | 0402WGJ0512TCE | UNI-ROYAL(厚声) | KTRON.IN | KSTR1323 | 62.5mW Thick Film Resistors ±100ppm/℃ ±5% 5.1kΩ 0402 Chip Resistor - Surface Mount ROHS
11 | 21kΩ | R6,R11,R5 | R0402 | 3 | 0402WGF2102TCE | UNI-ROYAL(厚声) | evelta.com | 058-0402WGF2002TCE | 62.5mW Thick Film Resistors ±100ppm/℃ ±1% 21kΩ 0402 Chip Resistor - Surface Mount ROHS
12 | 1kΩ | R10,R3 | R0402 | 2 | 0402WGJ0102TCE | UNI-ROYAL(厚声) | ROBU.IN | 1415732 | 62.5mW Thick Film Resistors ±100ppm/℃ ±5% 1kΩ 0402 Chip Resistor - Surface Mount ROHS
13 | 1.65kΩ | R9 | R0805 | 1 | ARG05FTC1651N | Viking(光颉) | KTRON.IN | KSTR0274 | 125mW Thin Film Resistor ±25ppm/℃ ±1% 1.65kΩ 0805 Chip Resistor - Surface Mount ROHS
14 | TLV70233DBVR | U3 | SOT-23-5_L3.0-W1.7-P0.95-LS2.8-BR | 1 | TLV70233DBVR | TI(德州仪器) | KTRON.IN | KSTI0427 | 300mA 68dB@(1kHz) Fixed 3.3V~3.3V Positive 5.5V SOT-23-5 Linear Voltage Regulators (LDO) ROHS
15 | TP4057_C725791 | U5 | SOT-23-6_L2.9-W1.6-P0.95-LS2.8-BR | 1 | TP4057 | UMW(广东友台半导体) | KTRON.IN | KSTI0966 | 6.5V 锂离子/Polymer 1 500mA SOT-23-6 Battery Management ICs ROHS
16 | 2.4GHz | U6 | WIRELM-SMD_AI-THINKER_NF-03 | 1 | NF-03 | Ai-Thinker(安信可) | ROBOWAY.IN | RW-516 | NRF24L01 SMD Wireless Transceiver + 2.4GHz Antenna Module,-96dBm 2.4GHz PCBAntenna SMD,12x18mm RF Modules ROH
17 | USB-TYPE-C-018 | USB1 | USB-C_SMD-TYPE-C-31-M-12 | 1 | USB-TYPE-C-018 | DEALON(德艺隆) | KTRON.IN | KSTC0844 | 3A 1 Surface Mount 16 Female -25℃~+85℃ Type-C SMD USB Connectors ROHS
18 | WS2812C-2020-V1 | LED3 | LED-SMD_4P-L2.0-W2.0-TL_WS2812B-2020 | 1 | WS2812C-2020-V1 | worldsemi | rarecomponents.com | 2646 | WS2812 RGB SMD,2x2mm Light Emitting Diodes (LED) ROHS
19 | 15pF | C7,C8 | C0402 | 2 | CL05C150JB5NNNC | SAMSUNG(三星) | evelta.com | 039-CC0402JRNPO9BN150 | 50V 15pF C0G ±5% 0402 Multilayer Ceramic Capacitors MLCC - SMD/SMT ROHS
20 | 2.2nF | C10 | C0402 | 1 | CL05B222KB5NNNC | SAMSUNG(三星) | evelta.com | 165-0402B822K500NT | 50V 2.2nF X7R ±10% 0402 Multilayer Ceramic Capacitors MLCC - SMD/SMT ROHS
21 | 22nF | C13 | C0402 | 1 | CL05B223KA5NNNC | SAMSUNG(三星) | sharvielectronics.com | ST2103SD1181 | 25V 22nF X7R ±10% 0402 Multilayer Ceramic Capacitors MLCC - SMD/SMT ROHS
22 | 27Ω | R4,R12 | R0402 | 2 | 0402WGF270JTCE | UNI-ROYAL(厚声) | evelta.com | 058-0402WGF270JTCE | 62.5mW Thick Film Resistors ±100ppm/℃ ±1% 27Ω 0402 Chip Resistor - Surface Mount ROHS
23 | RP2040 | U1 | LQFN-56_L7.0-W7.0-P0.4-EP | 1 | RP2040 | Raspberry Pi(树莓派) | ROBU.IN | 997534 | RP2040 264KB 30 ARM Cortex-M0 133MHz LQFN-56(7x7) Microcontroller Units (MCUs/MPUs/SOCs) ROHS
24 | W25Q16JVSNIQ | U2 | SOIC-8_L4.9-W3.9-P1.27-LS6.0-BL | 1 | W25Q16JVSNIQ | WINBOND(华邦) | evelta.com | 153-W25Q16JVSNIQ | 16Mbit SPI 133MHz SOIC-8 NOR FLASH ROHS
25 | MPU-6050 | U4 | QFN-24_L4.0-W4.0-P0.50-BL-EP2.7 | 1 | MPU-6050 | TDK InvenSense(应美盛) | ROBU.IN | 162123 | MPU-6050 QFN-24-EP(4x4) Attitude Sensor/Gyroscope ROHS
26 | 12MHz | X1 | OSC-SMD_4P-L3.2-W2.5-BL | 1 | X322512MSB4SI | YXC(扬兴晶振) | KTRON.IN | KSTC1119 | 12MHz 20pF ±10ppm SMD3225-4P Crystals ROHS
27 | 100kΩ | R13,R14 | R0402 | 2 | 0402WGF1003TCE | UNI-ROYAL(厚声) | evelta.com | 058-0402WGF1003TCE | 62.5mW Thick Film Resistors ±100ppm/℃ ±1% 100kΩ 0402 Chip Resistor - Surface Mount ROHS